## 封-2 招标控制价
封-2 | 镜湖周边人行道 | [5 empty] | 工程
招标控制价
招标控制价 |  | (小写): | 52,604.28
|  | (大写): | 伍万贰仟陆佰零肆元贰角捌分
其中:安全文明施工费(小写): |  |  |  | 1532.16
(大写): |  |  |  | 壹仟伍佰叁拾贰元壹角陆分
招 标 人： |  |  |  |  | 工程造价 咨 询 人：
|  |  | (单位盖章) |  |  | (单位资质专用章)
法定代理人 或其授权人： |  |  |  |  | 法定代理人 或其授权人：
|  |  | (签字或盖章) |  |  | (签字或盖章)
编 制 人： |  |  |  |  | 复 核 人：
|  |  | (造价人员签字盖专用章) |  |  | (造价工程师签字盖专用章)
时间： 年 月 日

## 表-04 单位工程招标控制价汇总表
表-04
单位工程招标控制价汇总表
工程名称：镜湖周边人行道 |  |  | 第 1 页 共 1 页
序号 | 汇总内容 | 金额(元) |  | 其中：暂估价(元)
1 | 分部分项工程费 | 50106
2 | 措施项目费 | 2061.7
2.1 | 其中：安全文明施工费 | 1532.16
3 | 其他项目费
4 | 规费 | 436.58 |  | －
5 | 税金 |  |  | －
投标报价合计=1+2+3+4+5 |  | 52,604.28
注：1.本表适用于单位工程招标控制价或投标报价的汇总，如无单位工程划分，单项工程也使用本表汇总。 2.分部分项工程、措施项目中暂估价中应填写材料、工程设备暂估价，其他项目中暂估价应填写专业工程暂估价。

## 表-08 措施项目汇总表
表-08
措施项目汇总表
工程名称：镜湖周边人行道 |  |  | 第 1 页 共 1 页
序号 | 项目名称 | 金额(元)
|  | 合价 |  | 其中：暂估价
1 | 施工技术措施项目
2 | 施工组织措施项目 | 2061.7
2.1 | 其中：安全文明施工费 | 1532.16
2.2 | 建设工程竣工档案编制费 | 22.48
措施项目费合计=1+2 |  | 2061.7

## 表-09 分部分项工程项目清单计价表
表-09
分部分项工程项目清单计价表
工程名称：镜湖周边人行道 | [5 empty] | 第 1 页 共 1 页
序号 | 项目编码 | 项目名称 | 项目特征 | 计量单位 | 工程量 |  | 金额（元）
[7 empty] | 综合单价 | 合价 | 其中:暂估价
1 | 040203006001 | 改性彩色沥青混凝土AC-13（60mm厚） | [项目特征] 1.沥青品种:商品沥青混凝土 2.沥青混凝土种类:改性彩色沥青混凝土AC-13 3.厚度:60mm [工作内容] 1.清理下承面 2.拌和、运输 3.摊铺、整型 4.压实 | m2 | 600 |  | 80.18 | 48108
2 | 040203003001 | 粘层油 | [项目特征] 1.材料品种:粘层油 2.喷油量:满足设计规范及要求 [工作内容] 1.清理下承面 2.喷油、布料 | m2 | 600 |  | 3.33 | 1998
本页小计 | [7 empty] | 50106
合 计 | [7 empty] | 50106

## 表-09 施工技术措施项目清单计价表
表-09
施工技术措施项目清单计价表
工程名称：镜湖周边人行道 | [5 empty] | 第 1 页 共 1 页
序号 | 项目编码 | 项目名称 | 项目特征 | 计量单位 | 工程量 |  | 金额（元）
[7 empty] | 综合单价 | 合价 | 其中:暂估价
| 一 | 施工技术措施项目
本页小计
合 计

## 表-10 施工组织措施项目清单计价表
表-10
施工组织措施项目清单计价表
工程名称：镜湖周边人行道 | [6 empty] | 第 1 页 共 2 页
序号 | 项目编码 | 项目名称 | 计算 基础 | 费率 (%) | 金额 (元) | 调整 费率 (%) |  | 调整后 金额 (元) | 备注
1 | 041109B24001 | 组织措施费 | (分部分项人工费+分部分项机械费+技术措施人工费+技术措施机械费-机械（爆破）土石方人工费-机械（爆破）土石方机械费-机械（爆破）土石方人工费-机械（爆破）土石方机械费-人工土石方人工费-人工土石方技术措施人工费)+(机械（爆破）土石方人工费+机械（爆破）土石方机械费+机械（爆破）土石方人工费+机械（爆破）土石方机械费)*0.048/费率+(人工土石方人工费+人工土石方技术措施人工费)*0.0222/费率 | 13.31 | 507.06
2 | 041109001001 | 安全文明施工费 | 税前合计 | 3 | 1532.16
3 | 041109B23001 | 建设工程竣工档案编制费 | (分部分项人工费+分部分项机械费+技术措施人工费+技术措施机械费-机械（爆破）土石方人工费-机械（爆破）土石方机械费-机械（爆破）土石方人工费-机械（爆破）土石方机械费-人工土石方人工费-人工土石方技术措施人工费)+(机械（爆破）土石方人工费+机械（爆破）土石方机械费+机械（爆破）土石方人工费+机械（爆破）土石方机械费)*0.002/费率+(人 | 0.59 | 22.48
注：1.计算基础和费用标准按本市有关费用定额或文件执行。 2.根据施工方案计算的措施费，可不填写“计算基础”和“费率”的数值，只填写“金额”数值，但应在备注栏说明施工 方案出处或计算方法。
表-10
施工组织措施项目清单计价表
工程名称：镜湖周边人行道 | [6 empty] | 第 2 页 共 2 页
序号 | 项目编码 | 项目名称 | 计算 基础 | 费率 (%) | 金额 (元) | 调整 费率 (%) |  | 调整后 金额 (元) | 备注
工土石方人工费+人工土石方技术措施人工费)*0.0019/费率
合 计 |  |  |  |  | 2061.7

## 表-12 规费、税金项目计价表
表-12
规费、税金项目计价表
工程名称：镜湖周边人行道 |  |  |  | 第 1 页 共 1 页
序号 | 项目名称 | 计算基础 | 费率(%) |  | 金额（元）
1 | 规费 | 专业工程规费（人+机）+机械（爆破）土石方规费（人+机）*0.072/费率+人工土石方规费（人）*0.082/费率 | 11.46 |  | 436.58
2 | 税金 | 2.1 + 2.2 + 2.3
2.1 | 增值税 | 分部分项工程费+措施项目费+其他项目费+规费-甲供材料费 | 0
2.2 | 附加税 | 增值税 | 0
2.3 | 环境保护税 | 按实计算
合计 |  |  |  |  | 436.58