## 封-2 招标控制价
封-2 | 房屋修缮工程 | [5 empty] | 工程
招标控制价
招标控制价 |  | (小写): | 108,979.83
|  | (大写): | 壹拾万捌仟玖佰柒拾玖元捌角叁分
其中:安全文明施工费(小写): |  |  |  | 3097.66
(大写): |  |  |  | 叁仟零玖拾柒元陆角陆分
招 标 人： |  |  |  |  | 工程造价 咨 询 人：
|  |  | (单位盖章) |  |  | (单位资质专用章)
法定代理人 或其授权人： |  |  |  |  | 法定代理人 或其授权人：
|  |  | (签字或盖章) |  |  | (签字或盖章)
编 制 人： |  |  |  |  | 复 核 人：
|  |  | (造价人员签字盖专用章) |  |  | (造价工程师签字盖专用章)
时间： 年 月 日

## 表-04 单位工程招标控制价汇总表
表-04
单位工程招标控制价汇总表
工程名称：房屋修缮工程 |  |  | 第 1 页 共 1 页
序号 | 汇总内容 | 金额(元) |  | 其中：暂估价(元)
1 | 分部分项工程费 | 32230.49
1.1 | A博文楼 | 32230.49
2 | 措施项目费 | 6112.76
2.1 | 其中：安全文明施工费 | 3097.66
3 | 其他项目费 | 60000
4 | 规费 | 657.32 |  | －
5 | 税金 | 9979.26 |  | －
投标报价合计=1+2+3+4+5 |  | 108,979.83
注：1.本表适用于单位工程招标控制价或投标报价的汇总，如无单位工程划分，单项工程也使用本表汇总。 2.分部分项工程、措施项目中暂估价中应填写材料、工程设备暂估价，其他项目中暂估价应填写专业工程暂估价。

## 表-08 措施项目汇总表
表-08
措施项目汇总表
工程名称：房屋修缮工程 |  |  | 第 1 页 共 1 页
序号 | 项目名称 | 金额(元)
|  | 合价 |  | 其中：暂估价
1 | 施工技术措施项目 | 2509.52
2 | 施工组织措施项目 | 3603.24
2.1 | 其中：安全文明施工费 | 3097.66
2.2 | 建设工程竣工档案编制费 | 21.45
措施项目费合计=1+2 |  | 6112.76

## 表-09 分部分项工程项目清单计价表
表-09
分部分项工程项目清单计价表
工程名称：房屋修缮工程 | [5 empty] | 第 1 页 共 6 页
序号 | 项目编码 | 项目名称 | 项目特征 | 计量单位 | 工程量 |  | 金额（元）
[7 empty] | 综合单价 | 合价 | 其中:暂估价
| A | 博文楼
1 | 011608002015 | 铲除原有破损墙面涂料、腻子 | [项目特征] 1.铲除部位名称:根据现场实际情况考虑 2.场内运距:投标人自行考虑 [工作内容] 1.拆除 2.控制扬尘 3.清理 4.场内运输 | m2 | 61.73 |  | 1.22 | 75.31
2 | 011406001018 | 墙面乳胶漆（普通腻子粉） | [项目特征] 1.基层类型:根据现场实际情况考虑 2.腻子种类:普通腻子粉 3.刮腻子遍数:二遍 4.油漆品种、刷漆遍数:乳胶漆二遍 5.部位:详做法明细 [工作内容] 1.基层清理 2.刮腻子 3.刷防护材料、油漆 | m2 | 166.73 |  | 21.51 | 3586.36
3 | 011605002005 | 拆除墙板 | [项目特征] 1.拆除的基层类型:根据现场实际情况考虑 2.饰面材料种类及厚度:根据现场实际情况考虑 3.场内运距:投标人自行考虑 [工作内容] 1.拆除 2.控制扬尘 3.清理 4.场内运输 | m2 | 30 |  | 3.9 | 117
本页小计 | [7 empty] | 3778.67
表-09
分部分项工程项目清单计价表
工程名称：房屋修缮工程 | [5 empty] | 第 2 页 共 6 页
序号 | 项目编码 | 项目名称 | 项目特征 | 计量单位 | 工程量 |  | 金额（元）
[7 empty] | 综合单价 | 合价 | 其中:暂估价
4 | 011206002011 | 300*600mm墙砖 | [项目特征] 1.基层类型、部位:根据现场实际情况考虑 2.安装方式:详做法表 3.面层材料品种、规格、颜色:300*600mm墙砖 [工作内容] 1.基层清理 2.砂浆制作、运输 3.面层安装 4.嵌缝 5.刷防护材料 6.磨光、酸洗、打蜡 | m2 | 5 |  | 148.58 | 742.9
5 | 011610001008 | 拆除原有破损成品套装门 | [项目特征] 1.室内高度:根据现场实际情况考虑 2.场内运距:投标人自行考虑 [工作内容] 1.拆除 2.控制扬尘 3.清理 4.场内运输 | 樘 | 1 |  | 12.32 | 12.32
6 | 010801002003 | 木质门带套（1500*2000mm） | [项目特征] 1.门代号及洞口尺寸:1500*2000mm 2.门材质:详做法表 [工作内容] 1.门安装 2.五金安装 | 樘 | 1 |  | 2717.55 | 2717.55
本页小计 | [7 empty] | 3472.77
表-09
分部分项工程项目清单计价表
工程名称：房屋修缮工程 | [5 empty] | 第 3 页 共 6 页
序号 | 项目编码 | 项目名称 | 项目特征 | 计量单位 | 工程量 |  | 金额（元）
[7 empty] | 综合单价 | 合价 | 其中:暂估价
7 | 010902001005 | 3mm厚SB-Ⅱ型S改性沥青防水卷材 | [项目特征] 1.卷材品种、规格、厚度:3mm厚SB-Ⅱ型S改性沥青防水卷材 [工作内容] 1.基层处理 2.刷底油 3.铺油毡卷材、接缝 | m2 | 36.05 |  | 68.13 | 2456.09
8 | 011503001002 | 不锈钢栏杆 | [项目特征] 1.扶手材料种类、规格:详做法表 2.栏杆材料种类、规格:详做法表 3.栏板材料种类、规格、颜色:详做法表 4.固定配件种类:详做法表 5.防护材料种类:详做法表 [工作内容] 1.制作 2.运输 3.安装 4.刷防护材料 | m | 33.4 |  | 294.87 | 9848.66
9 | 011610001009 | 拆除原有破损木门套及更换新门套 | [项目特征] 1.室内高度:根据现场实际情况考虑 2.门窗洞口尺寸:根据现场实际情况考虑 3.门套材质:成品木门套 4.场内运距:投标人自行考虑 [工作内容] 1.拆除 2.控制扬尘 3.清理 4.场内运输 5.新门套安装 | m | 5.4 |  | 146.86 | 793.04
本页小计 | [7 empty] | 13097.79
表-09
分部分项工程项目清单计价表
工程名称：房屋修缮工程 | [5 empty] | 第 4 页 共 6 页
序号 | 项目编码 | 项目名称 | 项目特征 | 计量单位 | 工程量 |  | 金额（元）
[7 empty] | 综合单价 | 合价 | 其中:暂估价
10 | 011605001011 | 拆除原有破损天棚石膏板 | [项目特征] 1.拆除的基层类型:根据现场实际情况考虑 2.饰面材料种类及厚度:根据现场实际情况考虑 3.场内运距:投标人自行考虑 [工作内容] 1.拆除 2.控制扬尘 3.清理 4.场内运输 | m2 | 8 |  | 3.09 | 24.72
11 | 011102003012 | 600*600地砖 | [项目特征] 1.结合层厚度、砂浆配合比:详做法表 2.面层材料品种、规格、颜色:600*600地砖 [工作内容] 1.基层清理 2.面层铺设、磨边 3.嵌缝 4.刷防护材料 5.酸洗、打蜡 6.材料运输 | m2 | 70.1 |  | 146.76 | 10287.88
12 | 011608002016 | 铲除原有天棚破损涂料、腻子 | [项目特征] 1.铲除部位名称:天棚 2.场内运距:投标人自行考虑 [工作内容] 1.拆除 2.控制扬尘 3.清理 4.场内运输 | m2 | 24.08 |  | 1.22 | 29.38
本页小计 | [7 empty] | 10341.98
表-09
分部分项工程项目清单计价表
工程名称：房屋修缮工程 | [5 empty] | 第 5 页 共 6 页
序号 | 项目编码 | 项目名称 | 项目特征 | 计量单位 | 工程量 |  | 金额（元）
[7 empty] | 综合单价 | 合价 | 其中:暂估价
13 | 011406001019 | 天棚乳胶漆（普通腻子粉） | [项目特征] 1.基层类型:根据现场实际情况考虑 2.腻子种类:普通腻子粉 3.刮腻子遍数:二遍 4.油漆品种、刷漆遍数:乳胶漆 5.部位:天棚 [工作内容] 1.基层清理 2.刮腻子 3.刷防护材料、油漆 | m2 | 24.08 |  | 27.08 | 652.09
14 | 010103002025 | 余方弃置（1km，含人力运出楼层） | [项目特征] 1.废弃料品种:综合考虑 2.运距:1km [工作内容] 1.余方点装料运输至弃置点 | m3 | 1.14 |  | 481.6 | 549.02
15 | 010103002026 | 余方弃置（增运29km） | [项目特征] 1.废弃料品种:综合考虑 2.运距:29km [工作内容] 1.余方点装料运输至弃置点 | m3 | 1.14 |  | 75.24 | 85.77
16 | 010103002027 | 渣场费 | [项目特征] 1.渣场费:综合考虑 [工作内容] 1.渣场费 | m3 | 1.14 |  | 8 | 9.12
17 | 011707004012 | 二次转运（水泥） | [项目特征] 1.材料品种:水泥 2.运距:综合考虑 [工作内容] 1.因施工场地材料、成品、半成品必须发生的二次、多次搬运费用 | t | 1.1 |  | 37.08 | 40.79
本页小计 | [7 empty] | 1336.79
表-09
分部分项工程项目清单计价表
工程名称：房屋修缮工程 | [5 empty] | 第 6 页 共 6 页
序号 | 项目编码 | 项目名称 | 项目特征 | 计量单位 | 工程量 |  | 金额（元）
[7 empty] | 综合单价 | 合价 | 其中:暂估价
18 | 011707004013 | 二次转运（砂） | [项目特征] 1.材料品种:砂 2.运距:综合考虑 [工作内容] 1.因施工场地材料、成品、半成品必须发生的二次、多次搬运费用 | t | 2.57 |  | 37.36 | 96.02
19 | 011707004014 | 二次转运（面砖） | [项目特征] 1.材料品种:面砖 2.运距:综合考虑 [工作内容] 1.因施工场地材料、成品、半成品必须发生的二次、多次搬运费用 | m2 | 81.9 |  | 1.3 | 106.47
本页小计 | [7 empty] | 202.49
合 计 | [7 empty] | 32230.49

## 表-09 施工技术措施项目清单计价表
表-09
施工技术措施项目清单计价表
工程名称：房屋修缮工程 | [5 empty] | 第 1 页 共 1 页
序号 | 项目编码 | 项目名称 | 项目特征 | 计量单位 | 工程量 |  | 金额（元）
[7 empty] | 综合单价 | 合价 | 其中:暂估价
| 一 | 施工技术措施项目 | [5 empty] | 2509.52
1 | 011703001008 | 垂直运输 | [项目特征] 1.建筑物建筑类型及结构形式:根据现场实际情况考虑 2.建筑物檐口高度、层数:根据现场实际情况考虑 [工作内容] 1.在施工工期内完成全部工程项目所需要的垂直运输机械台班 2.合同工期期间垂直运输机械的修理与保养 | 项 | 1 |  | 886.08 | 886.08
2 | 011701003008 | 里脚手架 | [项目特征] 1.搭设方式:自行搭设 2.搭设高度:根据现场实际情况考虑 3.脚手架材质:满足设计要求及规范 [工作内容] 1.场内、场外材料搬运 2.搭、拆脚手架、斜道、上料平台 3.安全网的铺设 4.拆除脚手架后材料的堆放 | m2 | 179.73 |  | 6.25 | 1123.31
3 | 011701006007 | 满堂脚手架 | [项目特征] 1.搭设方式:自行搭设 2.搭设高度:根据现场实际情况考虑 3.脚手架材质:满足设计要求及规范 [工作内容] 1.场内、场外材料搬运 2.搭、拆脚手架、斜道、上料平台 3.安全网的铺设 4.拆除脚手架后材料的堆放 | m2 | 32.08 |  | 15.59 | 500.13
本页小计 | [7 empty] | 2509.52
合 计 | [7 empty] | 2509.52

## 表-10 施工组织措施项目清单计价表
表-10
施工组织措施项目清单计价表
工程名称：房屋修缮工程 | [6 empty] | 第 1 页 共 2 页
序号 | 项目编码 | 项目名称 | 计算 基础 | 费率 (%) | 金额 (元) | 调整 费率 (%) |  | 调整后 金额 (元) | 备注
1 | 011707B16001 | 组织措施费 | (分部分项人工费+分部分项机械费+技术措施人工费+技术措施机械费-机械（爆破）土石方人工费-机械（爆破）土石方机械费-机械（爆破）土石方人工费-机械（爆破）土石方机械费-人工土石方人工费-人工土石方技术措施人工费)+(机械（爆破）土石方人工费+机械（爆破）土石方机械费+机械（爆破）土石方人工费+机械（爆破）土石方机械费)*0.048/费率+(人工土石方人工费+人工土石方技术措施人工费)*0.0222/费率 | 5.55 | 484.13
2 | 011707001001 | 安全文明施工费 | 税前合计 | 3.23 | 3097.66
3 | 011707B15001 | 建设工程竣工档案编制费 | (分部分项人工费+分部分项机械费+技术措施人工费+技术措施机械费-机械（爆破）土石方人工费-机械（爆破）土石方机械费-机械（爆破）土石方人工费-机械（爆破）土石方机械费-人工土石方人工费-人工土石方技术措施人工费)+(机械（爆破）土石方人工费+机械（爆破）土石方机械费+机械（爆破）土石方人工费+机械（爆破）土石方机械费)*0.002/费率+(人 | 0.24 | 21.45
注：1.计算基础和费用标准按本市有关费用定额或文件执行。 2.根据施工方案计算的措施费，可不填写“计算基础”和“费率”的数值，只填写“金额”数值，但应在备注栏说明施工 方案出处或计算方法。
表-10
施工组织措施项目清单计价表
工程名称：房屋修缮工程 | [6 empty] | 第 2 页 共 2 页
序号 | 项目编码 | 项目名称 | 计算 基础 | 费率 (%) | 金额 (元) | 调整 费率 (%) |  | 调整后 金额 (元) | 备注
工土石方人工费+人工土石方技术措施人工费)*0.0019/费率
合 计 |  |  |  |  | 3603.24

## 表-11 其他项目清单计价汇总表
表-11
其他项目清单计价汇总表
工程名称：房屋修缮工程 |  |  |  | 第 1 页 共 1 页
序号 | 项目名称 | 计量单位 | 金额(元) |  | 备注
1 | 暂列金额 | 项 | 60000 |  | 明细详见 表-11-1
2 | 暂估价 | 项
2.1 | 材料(工程设备)暂估价 | 项 | -- |  | 明细详见 表-11-2
2.2 | 专业工程暂估价 | 项 |  |  | 明细详见 表-11-3
3 | 计日工 | 项 |  |  | 明细详见 表-11-4
4 | 总承包服务费 | 项 |  |  | 明细详见 表-11-5
5 | 索赔与现场签证 | 项 |  |  | 明细详见 表-11-6
合 计 |  |  | 60000
注：材料、设备暂估单价进入清单项目综合单价，此处不汇总。

## 表-11-1 暂列金额明细表
表-11-1
暂列金额明细表
工程名称：房屋修缮工程 |  |  |  | 第 1 页 共 1 页
序号 | 项目名称 | 计量单位 | 暂定金额(元) |  | 备注
1 | 博文楼二楼工会办公室改造 | 项 | 60000
合 计 |  |  | 60000 |  | —
注：此表由招标人填写，如不能详列，也可只列暂列金额总额，投标人应将上述暂列金额计入投标总价中。

## 表-12 规费、税金项目计价表
表-12
规费、税金项目计价表
工程名称：房屋修缮工程 |  |  |  | 第 1 页 共 1 页
序号 | 项目名称 | 计算基础 | 费率(%) |  | 金额（元）
1 | 规费 | 专业工程规费（人+机）+机械（爆破）土石方规费（人+机）*0.072/费率+人工土石方规费（人）*0.082/费率 | 7.2 |  | 657.32
2 | 税金 | 2.1 + 2.2 + 2.3 |  |  | 9979.26
2.1 | 增值税 | 分部分项工程费+措施项目费+其他项目费+规费-甲供材料费 | 9 |  | 8910.05
2.2 | 附加税 | 增值税 | 12 |  | 1069.21
2.3 | 环境保护税 | 按实计算
合计 |  |  |  |  | 10636.58