## 表-04 单位工程工程量清单汇总表
表-04
单位工程工程量清单汇总表
工程名称：消防水工程 |  |  | 第 1 页 共 1 页
序号 | 汇总内容 | 金额(元) |  | 其中：暂估价(元)
1 | 分部分项工程费
2 | 措施项目费
2.1 | 其中：安全文明施工费
3 | 其他项目费
4 | 规费
5 | 税金
投标报价合计=1+2+3+4+5
注：1.本表适用于单位工程招标控制价或投标报价的汇总，如无单位工程划分，单项工程也使用本表汇总。 2.分部分项工程、措施项目中暂估价中应填写材料、工程设备暂估价，其他项目中暂估价应填写专业工程暂估价。

## 表-08 措施项目汇总表
表-08
措施项目汇总表
工程名称：消防水工程 |  |  | 第 1 页 共 1 页
序号 | 项目名称 | 金额(元)
|  | 合价 |  | 其中：暂估价
1 | 施工技术措施项目
2 | 施工组织措施项目
2.1 | 其中：安全文明施工费
2.2 | 建设工程竣工档案编制费
措施项目费合计=1+2

## 表-09 分部分项工程项目清单计价表
表-09
分部分项工程项目清单计价表
工程名称：消防水工程 | [5 empty] | 第 1 页 共 14 页
序号 | 项目编码 | 项目名称 | 项目特征 | 计量单位 | 工程量 |  | 金额（元）
[7 empty] | 综合单价 | 合价 | 其中:暂估价
| C | 消火栓系统
1 | 030901002001 | 消火栓钢管DN65 | [项目特征] 1.安装部位:室内 2.材质、规格:镀锌钢管DN65 3.连接形式:螺纹连接 4.钢管镀锌设计要求:满足设计及相关规范要求 5.压力试验及冲洗设计要求:满足设计及相关规范要求 6.管道标识设计要求:满足设计及相关规范要求 7.其他:满足设计、规范、施工、验收要求 [工作内容] 1.管道及管件安装 2.钢管镀锌 3.压力试验 4.冲洗 5.管道标识 | m | 27.4
2 | 030901002002 | 消火栓钢管DN150 | [项目特征] 1.安装部位:室内 2.材质、规格:镀锌钢管DN150 3.连接形式:沟槽卡箍连接 4.钢管镀锌设计要求:满足设计及相关规范要求 5.压力试验及冲洗设计要求:满足设计及相关规范要求 6.管道标识设计要求:满足设计及相关规范要求 7.其他:满足设计、规范、施工、验收要求 [工作内容] | m | 122.8
本页小计
表-09
分部分项工程项目清单计价表
工程名称：消防水工程 | [5 empty] | 第 2 页 共 14 页
序号 | 项目编码 | 项目名称 | 项目特征 | 计量单位 | 工程量 |  | 金额（元）
[7 empty] | 综合单价 | 合价 | 其中:暂估价
1.管道及管件安装 2.钢管镀锌 3.压力试验 4.冲洗 5.管道标识
3 | 031003003001 | 蝶阀DN65 | [项目特征] 1.类型:蝶阀 2.材质:综合考虑 3.规格、压力等级:DN65 4.连接形式:综合考虑 5.其他:满足设计、规范、施工、验收要求 [工作内容] 1.安装 2.调试 | 个 | 9
4 | 031003003002 | 蝶阀DN150 | [项目特征] 1.类型:蝶阀 2.材质:综合考虑 3.规格、压力等级:DN150 4.连接形式:综合考虑 5.其他:满足设计、规范、施工、验收要求 [工作内容] 1.安装 2.调试 | 个 | 7
5 | 030901010001 | 单出口消火栓箱SG20A65 | [项目特征] 1.安装方式:明装 2.型号、规格:SG20A65 3.附件材质、规格:满足设计及相关规范要求 4.其他:满足设计、规范、施工、验收要求 | 套 | 9
本页小计
表-09
分部分项工程项目清单计价表
工程名称：消防水工程 | [5 empty] | 第 3 页 共 14 页
序号 | 项目编码 | 项目名称 | 项目特征 | 计量单位 | 工程量 |  | 金额（元）
[7 empty] | 综合单价 | 合价 | 其中:暂估价
[工作内容] 1.箱体及消火栓安装 2.配件安装
6 | 031003001001 | 自动排气阀ARVX-DN20 PN10 | [项目特征] 1.类型:自动排气阀 2.规格、压力等级:ARVX-DN20 PN10 3.其他:满足设计、规范、施工、验收要求 [工作内容] 1.安装 2.调试 | 个 | 1
7 | 031003001002 | 截止阀DN20 | [项目特征] 1.类型:截止阀DN20 2.规格、压力等级:DN20 3.连接形式:螺纹连接 [工作内容] 1.安装 2.调试 | 个 | 1
8 | 031201001001 | 管道刷油 | [项目特征] 1.名称:管道刷油 2.油漆品种:红色调和漆 3.涂刷遍数、漆膜厚度:红色调和漆两遍 4.标志色方式、品种:满足设计及相关规范要求 5.其他:满足设计、规范、施工、验收要求 [工作内容] 1.除锈 2.调配、涂刷 | m2 | 69.9
9 | 030906001001 | 管道支架制作安装 | [项目特征] 1.名称:管道支架制作安装 | kg | 37.6
本页小计
表-09
分部分项工程项目清单计价表
工程名称：消防水工程 | [5 empty] | 第 4 页 共 14 页
序号 | 项目编码 | 项目名称 | 项目特征 | 计量单位 | 工程量 |  | 金额（元）
[7 empty] | 综合单价 | 合价 | 其中:暂估价
2.材质:型钢 3.其他:满足设计、规范、施工、验收要求 [工作内容] 1.制作 2.安装
10 | 031201003001 | 管道支架除锈刷油 | [项目特征] 1.除锈级别:轻锈 2.油漆品种:防锈漆、调和漆 3.涂刷遍数、漆膜厚度:防锈漆两遍，调和漆两遍 4.其他:满足设计、规范、施工、验收要求 [工作内容] 1.除锈 2.调配、涂刷 | kg | 37.6
11 | 030905002001 | 水灭火系统控制装置调试 | [项目特征] 1.名称:水灭火系统控制装置调试 2.点数:9 3.其他:满足设计、规范、施工、验收及系统调试要求要求 [工作内容] 1.系统装置调试 | 点 | 9
喷淋系统
1 | 030901001001 | 水喷淋钢管DN25 | [项目特征] 1.安装部位:室内 2.材质、规格:镀锌钢管DN25 3.连接形式:螺纹连接 4.钢管镀锌设计要求:满足设计及相关规范要求 5.压力试验及冲洗设计要求:满足设计 | m | 80.82
本页小计
表-09
分部分项工程项目清单计价表
工程名称：消防水工程 | [5 empty] | 第 5 页 共 14 页
序号 | 项目编码 | 项目名称 | 项目特征 | 计量单位 | 工程量 |  | 金额（元）
[7 empty] | 综合单价 | 合价 | 其中:暂估价
及相关规范要求 6.管道标识设计要求:满足设计及相关规范要求 7.其他:满足设计、规范、施工、验收要求 [工作内容] 1.管道及管件安装 2.钢管镀锌 3.压力试验 4.冲洗 5.管道标识
2 | 030901001002 | 水喷淋钢管DN32 | [项目特征] 1.安装部位:室内 2.材质、规格:镀锌钢管DN32 3.连接形式:螺纹连接 4.钢管镀锌设计要求:满足设计及相关规范要求 5.压力试验及冲洗设计要求:满足设计及相关规范要求 6.管道标识设计要求:满足设计及相关规范要求 7.其他:满足设计、规范、施工、验收要求 [工作内容] 1.管道及管件安装 2.钢管镀锌 3.压力试验 4.冲洗 5.管道标识 | m | 20.85
3 | 030901001003 | 水喷淋钢管DN40 | [项目特征] 1.安装部位:室内 2.材质、规格:镀锌钢管DN40 | m | 8.02
本页小计
表-09
分部分项工程项目清单计价表
工程名称：消防水工程 | [5 empty] | 第 6 页 共 14 页
序号 | 项目编码 | 项目名称 | 项目特征 | 计量单位 | 工程量 |  | 金额（元）
[7 empty] | 综合单价 | 合价 | 其中:暂估价
3.连接形式:螺纹连接 4.钢管镀锌设计要求:满足设计及相关规范要求 5.压力试验及冲洗设计要求:满足设计及相关规范要求 6.管道标识设计要求:满足设计及相关规范要求 7.其他:满足设计、规范、施工、验收要求 [工作内容] 1.管道及管件安装 2.钢管镀锌 3.压力试验 4.冲洗 5.管道标识
4 | 030901001004 | 水喷淋钢管DN50 | [项目特征] 1.安装部位:室内 2.材质、规格:镀锌钢管DN50 3.连接形式:螺纹连接 4.钢管镀锌设计要求:满足设计及相关规范要求 5.压力试验及冲洗设计要求:满足设计及相关规范要求 6.管道标识设计要求:满足设计及相关规范要求 7.其他:满足设计、规范、施工、验收要求 [工作内容] 1.管道及管件安装 2.钢管镀锌 3.压力试验 4.冲洗 5.管道标识 | m | 16.6
本页小计
表-09
分部分项工程项目清单计价表
工程名称：消防水工程 | [5 empty] | 第 7 页 共 14 页
序号 | 项目编码 | 项目名称 | 项目特征 | 计量单位 | 工程量 |  | 金额（元）
[7 empty] | 综合单价 | 合价 | 其中:暂估价
5 | 030901001005 | 水喷淋钢管DN65 | [项目特征] 1.安装部位:室内 2.材质、规格:镀锌钢管DN65 3.连接形式:沟槽连接 4.钢管镀锌设计要求:满足设计及相关规范要求 5.压力试验及冲洗设计要求:满足设计及相关规范要求 6.管道标识设计要求:满足设计及相关规范要求 7.其他:满足设计、规范、施工、验收要求 [工作内容] 1.管道及管件安装 2.钢管镀锌 3.压力试验 4.冲洗 5.管道标识 | m | 36.8
6 | 030901001006 | 水喷淋钢管DN80 | [项目特征] 1.安装部位:室内 2.材质、规格:镀锌钢管DN80 3.连接形式:沟槽连接 4.钢管镀锌设计要求:满足设计及相关规范要求 5.压力试验及冲洗设计要求:满足设计及相关规范要求 6.管道标识设计要求:满足设计及相关规范要求 7.其他:满足设计、规范、施工、验收要求 [工作内容] 1.管道及管件安装 2.钢管镀锌 | m | 25.3
本页小计
表-09
分部分项工程项目清单计价表
工程名称：消防水工程 | [5 empty] | 第 8 页 共 14 页
序号 | 项目编码 | 项目名称 | 项目特征 | 计量单位 | 工程量 |  | 金额（元）
[7 empty] | 综合单价 | 合价 | 其中:暂估价
3.压力试验 4.冲洗 5.管道标识
7 | 030901001007 | 水喷淋钢管DN100 | [项目特征] 1.安装部位:室内 2.材质、规格:镀锌钢管DN100 3.连接形式:沟槽连接 4.钢管镀锌设计要求:满足设计及相关规范要求 5.压力试验及冲洗设计要求:满足设计及相关规范要求 6.管道标识设计要求:满足设计及相关规范要求 7.其他:满足设计、规范、施工、验收要求 [工作内容] 1.管道及管件安装 2.钢管镀锌 3.压力试验 4.冲洗 5.管道标识 | m | 17.6
8 | 030901001008 | 水喷淋钢管DN125 | [项目特征] 1.安装部位:室内 2.材质、规格:镀锌钢管DN125 3.连接形式:沟槽连接 4.钢管镀锌设计要求:满足设计及相关规范要求 5.压力试验及冲洗设计要求:满足设计及相关规范要求 6.管道标识设计要求:满足设计及相关规范要求 7.其他:满足设计、规范、施工、验收 | m | 25
本页小计
表-09
分部分项工程项目清单计价表
工程名称：消防水工程 | [5 empty] | 第 9 页 共 14 页
序号 | 项目编码 | 项目名称 | 项目特征 | 计量单位 | 工程量 |  | 金额（元）
[7 empty] | 综合单价 | 合价 | 其中:暂估价
要求 [工作内容] 1.管道及管件安装 2.钢管镀锌 3.压力试验 4.冲洗 5.管道标识
9 | 030901001009 | 水喷淋钢管DN150 | [项目特征] 1.安装部位:室内 2.材质、规格:镀锌钢管DN150 3.连接形式:沟槽连接 4.钢管镀锌设计要求:满足设计及相关规范要求 5.压力试验及冲洗设计要求:满足设计及相关规范要求 6.管道标识设计要求:满足设计及相关规范要求 7.其他:满足设计、规范、施工、验收要求 [工作内容] 1.管道及管件安装 2.钢管镀锌 3.压力试验 4.冲洗 5.管道标识 | m | 4
10 | 030901008001 | 末端试水装置ZSMD K=80 | [项目特征] 1.名称:末端试水装置 2.规格:ZSMD K=80 3.其他:满足设计、规范、施工、验收要求 [工作内容] 1.安装 2.调试 | 组 | 2
本页小计
表-09
分部分项工程项目清单计价表
工程名称：消防水工程 | [5 empty] | 第 10 页 共 14 页
序号 | 项目编码 | 项目名称 | 项目特征 | 计量单位 | 工程量 |  | 金额（元）
[7 empty] | 综合单价 | 合价 | 其中:暂估价
11 | 030901006001 | 水流指示器2SJ2 DN150 | [项目特征] 1.名称:水流指示器 2.规格及型号:2SJ2 DN150 3.其他:满足设计、规范、施工、验收要求 [工作内容] 1.安装 2.电气接线 3.调试 | 个 | 1
12 | 030901006002 | 水流指示器2SJ2 DN125 | [项目特征] 1.名称:水流指示器 2.规格及型号:2SJ2 DN125 3.其他:满足设计、规范、施工、验收要求 [工作内容] 1.安装 2.电气接线 3.调试 | 个 | 1
13 | 031003003003 | 信号控制阀ZSXF150D | [项目特征] 1.类型:信号控制阀 2.材质:综合考虑 3.规格、压力等级:ZSXF150D 4.连接形式:综合考虑 5.其他:满足设计、规范、施工、验收要求 [工作内容] 1.安装 2.调试 | 个 | 1
14 | 031003003004 | 信号控制阀ZSXF125D | [项目特征] 1.类型:信号控制阀 2.材质:综合考虑 3.规格、压力等级:ZSXF125D | 个 | 1
本页小计
表-09
分部分项工程项目清单计价表
工程名称：消防水工程 | [5 empty] | 第 11 页 共 14 页
序号 | 项目编码 | 项目名称 | 项目特征 | 计量单位 | 工程量 |  | 金额（元）
[7 empty] | 综合单价 | 合价 | 其中:暂估价
4.连接形式:综合考虑 5.其他:满足设计、规范、施工、验收要求 [工作内容] 1.安装 2.调试
15 | 031003001003 | 自动排气阀ARVX-DN20 PN10 | [项目特征] 1.类型:自动排气阀 2.规格、压力等级:ARVX-DN20 PN10 3.其他:满足设计、规范、施工、验收要求 [工作内容] 1.安装 2.调试 | 个 | 1
16 | 031003001004 | 截止阀DN20 | [项目特征] 1.类型:截止阀DN20 2.规格、压力等级:DN20 3.连接形式:螺纹连接 [工作内容] 1.安装 2.调试 | 个 | 1
17 | 030901003001 | 闭式喷头ZSTZ15/68 | [项目特征] 1.安装部位:室内 2.材质、型号、规格:闭式喷头ZSTZ15/68 3.装饰盘设计要求:满足设计及相关规范要求 [工作内容] 1.安装 2.装饰盘安装 3.严密性试验 | 个 | 65
18 | 031201001002 | 管道刷油 | [项目特征] | m2 | 51.85
本页小计
表-09
分部分项工程项目清单计价表
工程名称：消防水工程 | [5 empty] | 第 12 页 共 14 页
序号 | 项目编码 | 项目名称 | 项目特征 | 计量单位 | 工程量 |  | 金额（元）
[7 empty] | 综合单价 | 合价 | 其中:暂估价
1.名称:管道刷油 2.油漆品种:红色调和漆 3.涂刷遍数、漆膜厚度:红色调和漆两遍 4.标志色方式、品种:满足设计及相关规范要求 5.其他:满足设计、规范、施工、验收要求 [工作内容] 1.除锈 2.调配、涂刷
19 | 030906001002 | 管道支架制作安装 | [项目特征] 1.名称:管道支架制作安装 2.材质:型钢 3.其他:满足设计、规范、施工、验收要求 [工作内容] 1.制作 2.安装 | kg | 117.5
20 | 031201003002 | 管道支架除锈刷油 | [项目特征] 1.除锈级别:轻锈 2.油漆品种:防锈漆、调和漆 3.涂刷遍数、漆膜厚度:防锈漆两遍，调和漆两遍 4.其他:满足设计、规范、施工、验收要求 [工作内容] 1.除锈 2.调配、涂刷 | kg | 117.5
21 | 030905002002 | 水灭火系统控制装置调试 | [项目特征] 1.名称:水灭火系统控制装置调试 2.点数:136 | 点 | 2
本页小计
表-09
分部分项工程项目清单计价表
工程名称：消防水工程 | [5 empty] | 第 13 页 共 14 页
序号 | 项目编码 | 项目名称 | 项目特征 | 计量单位 | 工程量 |  | 金额（元）
[7 empty] | 综合单价 | 合价 | 其中:暂估价
3.其他:满足设计、规范、施工、验收及系统调试要求要求 [工作内容] 1.系统装置调试
其他
1 | 030906004001 | 机械钻孔DN25 | [项目特征] 1.名称:机械钻孔 2.规格:DN25 3.其他:满足设计、规范、施工、验收要求 [工作内容] 1.钻孔 | 个 | 1
2 | 030906004002 | 机械钻孔DN40 | [项目特征] 1.名称:机械钻孔 2.规格:DN40 3.其他:满足设计、规范、施工、验收要求 [工作内容] 1.钻孔 | 个 | 1
3 | 030906004003 | 机械钻孔DN65 | [项目特征] 1.名称:机械钻孔 2.规格:DN65 3.其他:满足设计、规范、施工、验收要求 [工作内容] 1.钻孔 | 个 | 6
4 | 030906004004 | 机械钻孔DN80 | [项目特征] 1.名称:机械钻孔 2.规格:DN80 3.其他:满足设计、规范、施工、验收要求 [工作内容] | 个 | 3
本页小计
表-09
分部分项工程项目清单计价表
工程名称：消防水工程 | [5 empty] | 第 14 页 共 14 页
序号 | 项目编码 | 项目名称 | 项目特征 | 计量单位 | 工程量 |  | 金额（元）
[7 empty] | 综合单价 | 合价 | 其中:暂估价
1.钻孔
5 | 030906004005 | 机械钻孔DN100 | [项目特征] 1.名称:机械钻孔 2.规格:DN100 3.其他:满足设计、规范、施工、验收要求 [工作内容] 1.钻孔 | 个 | 3
6 | 030906004006 | 机械钻孔DN150 | [项目特征] 1.名称:机械钻孔 2.规格:DN150 3.其他:满足设计、规范、施工、验收要求 [工作内容] 1.钻孔 | 个 | 14
本页小计
合 计

## 表-09 施工技术措施项目清单计价表
表-09
施工技术措施项目清单计价表
工程名称：消防水工程 | [5 empty] | 第 1 页 共 1 页
序号 | 项目编码 | 项目名称 | 项目特征 | 计量单位 | 工程量 |  | 金额（元）
[7 empty] | 综合单价 | 合价 | 其中:暂估价
| 一 | 施工技术措施项目
1 | 031301017001 | 脚手架搭拆 |  | 项 | 1
本页小计
合 计

## 表-11-2 材料(工程设备)暂估单价及调整表
表-11-2
材料（工程设备）暂估单价及调整表
工程名称：消防水工程 | [9 empty] | 第 1 页 共 2 页
序号 | 材料(工程设备)名称、规格、型号 | 计量单位 | 数量 |  | 暂估价(元) |  | 调整价(元) |  | 差额±(元) |  |  | 备注
|  |  | 暂估数量 | 实际数量 | 单价 | 合价 | 单价 | 合价 | 单价 |  | 合价
1 | 末端试水装置ZSMD K=80 | 组 |  |  | 236.55
2 | 吸热盘(或装饰盘) | 个 |  |  | 7.06
3 | 闭式喷头ZSTZ15/68 | 套 |  |  | 10
4 | 水流指示器2SJ2 DN125 | 个 |  |  | 257.76
5 | 水流指示器2SJ2 DN150 | 个 |  |  | 300
6 | 单出口消火栓箱SG20A65 | 套 |  |  | 394.83
7 | 自动排气阀ARVX-DN20 PN10 | 个 |  |  | 23.28
8 | 沟槽法兰DN150 | 片 |  |  | 77.59
9 | 沟槽法兰DN125 | 片 |  |  | 64.66
10 | 信号控制阀ZSXF125D | 个 |  |  | 243.1
11 | 信号控制阀ZSXF150D | 个 |  |  | 256.03
12 | 蝶阀DN150 | 个 |  |  | 415.17
13 | 蝶阀DN65 | 个 |  |  | 183.45
14 | 镀锌钢管沟槽管件DN150 | 个 |  |  | 48.63
15 | 镀锌钢管沟槽管件DN125 | 个 |  |  | 42.19
16 | 镀锌钢管沟槽管件DN100 | 个 |  |  | 28.42
17 | 镀锌钢管沟槽管件DN80 | 个 |  |  | 21.47
18 | 镀锌钢管沟槽管件DN65 | 个 |  |  | 18.49
19 | 镀锌钢管接头零件DN50 | 个 |  |  | 4.85
20 | 镀锌钢管接头零件DN40 | 个 |  |  | 2.92
21 | 镀锌钢管接头零件DN32 | 个 |  |  | 1.99
注：1. 此表由招标人填写“暂估单价”，并在备注栏说明暂估价的材料、工程设备拟用在哪些清单项目上，投标人应将上述材料、工程设备暂估单价计入工程量清单综合单价报价中。 2. 材料包括原材料、燃料、构配件以及按规定应计入建筑安装工程造价的设备。
表-11-2
材料（工程设备）暂估单价及调整表
工程名称：消防水工程 | [9 empty] | 第 2 页 共 2 页
序号 | 材料(工程设备)名称、规格、型号 | 计量单位 | 数量 |  | 暂估价(元) |  | 调整价(元) |  | 差额±(元) |  |  | 备注
|  |  | 暂估数量 | 实际数量 | 单价 | 合价 | 单价 | 合价 | 单价 |  | 合价
22 | 镀锌钢管接头零件DN25 | 个 |  |  | 1.56
23 | 镀锌钢管接头零件DN65 | 个 |  |  | 8.86
24 | 镀锌钢管DN50 | m |  |  | 25.59
25 | 镀锌钢管DN40 | m |  |  | 20.13
26 | 镀锌钢管DN32 | m |  |  | 16.86
27 | 镀锌钢管DN25 | m |  |  | 13.04
28 | 镀锌钢管DN65 | m |  |  | 34.81
29 | 镀锌钢管DN125 | m |  |  | 80.9
30 | 镀锌钢管DN100 | m |  |  | 56.88
31 | 镀锌钢管DN80 | m |  |  | 43.72
32 | 镀锌钢管DN65 | m |  |  | 34.81
33 | 镀锌钢管DN150 | m |  |  | 114.4
34 | 醇酸防锈漆 C53-1 | kg |  |  | 14
35 | 红色调和漆 | kg |  |  | 12.5
36 | 酚醛调和漆 | kg |  |  | 12.5
37 | 型钢 综合 | kg |  |  | 3.9
38 | 截止阀DN20 | 个 |  |  | 25
39 | 镀锌钢管沟槽管件DN150 | 个 |  |  | 48.63
40 | 镀锌钢管DN150 | m |  |  | 114.4

## 表-12 规费、税金项目计价表
表-12
规费、税金项目计价表
工程名称：消防水工程 |  |  |  | 第 1 页 共 1 页
序号 | 项目名称 | 计算基础 | 费率(%) |  | 金额（元）
1 | 规费 | 分部分项人工费+技术措施项目人工费
2 | 税金 | 2.1 + 2.2 + 2.3
2.1 | 增值税 | 分部分项工程费+措施项目费+其他项目费+规费-甲供材料费
2.2 | 附加税 | 增值税
2.3 | 环境保护税 | 按实计算
合计